## Pokyny pro vyplnění
Pokyny pro vyplnění
Ve všech listech tohoto souboru můžete měnit pouze buňky s modrým pozadím. Jedná se o tyto údaje : - údaje o firmě - jednotkové ceny položek zadané na maximálně dvě desetinná místa

## Stavba
#RTSROZP# | Položkový rozpočet stavby
| Stavba: |  |  | Ostrava-Hrabová, Příborská 15, 17
| Objednatel: |  | Statutární město Ostrava |  |  |  | IČO: | 00845451
|  |  | Prokešovo náměstí 1803/8 |  |  |  | DIČ: | CZ00845451
|  |  | 70200 | Ostrava-Moravská Ostrava
| Projektant: | [5 empty] | IČO:
DIČ:
| Zhotovitel: | [5 empty] | IČO:
DIČ:
| Vypracoval: |  | Foltýn Jan, Ing.
| Rozpis ceny | [6 empty] | Celkem
HSV | HSV | [6 empty] | 0
PSV | PSV | [6 empty] | 0
MON | MON | [6 empty] | 0
VN | Vedlejší náklady | [6 empty] | 0
ON | Ostatní náklady | [6 empty] | 0
| Celkem | [6 empty] | 0
Rekapitulace daní
0 | Základ pro sníženou DPH |  |  | 15 | % | 0 |  |  | CZK
0 | Snížená DPH |  |  | 15 | % | 0 |  |  | CZK
0 | Základ pro základní DPH |  |  | 21 | % | 0 |  |  | CZK
0 | Základní DPH |  |  | 21 | % | 0 |  |  | CZK
0 | Zaokrouhlení |  |  |  |  | 0 |  |  | CZK
| Cena celkem bez DPH |  |  |  |  | 0 |  |  | CZK
0 | Cena celkem s DPH |  |  |  |  | 0 |  |  | CZK
|  | v |  |  | dne |  | 2018-05-11
|  |  | Za zhotovitele |  |  |  | Za objednatele
Rekapitulace dílčích částí
#CASTI>> | Číslo | Název |  |  | Základ pro sníženou DPH | Základ pro základní DPH | DPH celkem | Cena celkem | %
1 | Stavba |  |  |  | 0 | 0 | 0 | 0
2 | 1 | BD Příborská 15, Ostrava |  |  | 0 | 0 | 0 | 0
3 | 1 | Zateplení pláště bytového domu |  |  | 0 | 0 | 0 | 0
3 | 2 | Zateplení soklu |  |  | 0 | 0 | 0 | 0
3 | 3 | Zateplení suterénu |  |  | 0 | 0 | 0 | 0
3 | 4 | Zateplení střechy |  |  | 0 | 0 | 0 | 0
| Celkem za stavbu |  |  |  | 0 | 0 | 0 | 0 | 0
Rekapitulace dílů
| Číslo | Název |  |  | Typ dílu |  |  | Celkem | %
| 1 | Zemní práce |  |  | HSV |  |  | 0
| 5 | Komunikace |  |  | HSV |  |  | 0
| 61 | Úpravy povrchů vnitřní |  |  | HSV |  |  | 0
| 62 | Úpravy povrchů vnější |  |  | HSV |  |  | 0
| 94 | Lešení a stavební výtahy |  |  | HSV |  |  | 0
| 95 | Dokončovací konstrukce na pozemních stavbách |  |  | HSV |  |  | 0
| 96 | Bourání konstrukcí |  |  | HSV |  |  | 0
| 99 | Staveništní přesun hmot |  |  | HSV |  |  | 0
| 713 | Izolace tepelné |  |  | PSV |  |  | 0
| 721 | Vnitřní kanalizace |  |  | PSV |  |  | 0
| 762 | Konstrukce tesařské |  |  | PSV |  |  | 0
| 764 | Konstrukce klempířské |  |  | PSV |  |  | 0
| 765 | Krytiny tvrdé |  |  | PSV |  |  | 0
| 766 | Konstrukce truhlářské |  |  | PSV |  |  | 0
| 784 | Malby |  |  | PSV |  |  | 0
| M21 | Elektromontáže |  |  | MON |  |  | 0
| D96 | Přesuny suti a vybouraných hmot |  |  | PSU |  |  | 0
| VN | Vedlejší náklady |  |  | VN |  |  | 0
| Cena celkem | [6 empty] | 0 | 0
Note on D11: Název
Note on I11: IČO
Note on D12: Ulice
Note on I12: DIČ
Note on D13: PSČ
Note on E13: Místo

## VzorPolozky (hidden)
Položkový rozpočet
S:
O:
R:

## 1 1 Pol
Položkový rozpočet | [25 empty] | #TypZaznamu#
S: |  | Ostrava-Hrabová, Příborská 15, 17 | [23 empty] | STA
O: | 1 | BD Příborská 15, Ostrava | [20 empty] | STA |  |  | OBJ
R: | 1 | Zateplení pláště bytového domu | [23 empty] | ROZ
P.č. | Číslo položky | Název položky | MJ | množství | cena / MJ | Celkem | Dodávka | Dodávka celk. | Montáž | Montáž celk. | DPH | cena s DPH | hmotnost / MJ | hmotnost celk.(t) | dem. hmotnost / MJ | dem. hmotnost celk.(t) | Ceník | Cen. soustava / platnost | Cenová úroveň | Nhod / MJ | Nhod celk. | Dodavatel
Díl: | 1 | Zemní práce |  |  |  | 0 |  | 0 |  | 0 |  | 0 |  | 0 |  | 0 |  |  |  |  | 22.19 |  |  |  |  | DIL
1 | 182001131 | Plošná úprava terénu, nerovnosti do 20 cm v rovině, doplnění ornice, osev | m2 | 145 |  | 0 |  | 0 |  | 0 | 15 | 0 | 0 | 0 | 0 | 0 |  | RTS 18/ I | Indiv | 0.153 | 22.19 |  |  |  |  | POL1_
|  | 8*5+17*5 |  | 125 | [21 empty] | VV | 0
|  | 20 |  | 20 | [21 empty] | VV | 0
Díl: | 62 | Úpravy povrchů vnější |  |  |  | 0 |  | 0 |  | 0 |  | 0 |  | 5.11 |  | 0 |  |  |  |  | 614.45 |  |  |  |  | DIL
2 | 602015187 | Omítka stěn tenkovrstvá silikon, zatíraná, zrnitost 1,5 mm | m2 | 386.4433 |  | 0 |  | 0 |  | 0 | 15 | 0 | 0.00263 | 1.02 | 0 | 0 |  | RTS 18/ I | Indiv | 0.22401 | 86.57 |  |  |  |  | POL1_
|  | Položka pořadí 6 : 300,60125 |  | 300.6013 | [21 empty] | VV | 5
|  | Položka pořadí 7 : 35,25000 |  | 35.25 | [21 empty] | VV | 5
|  | Položka pořadí 14 : 50,59200 |  | 50.592 | [21 empty] | VV | 5
3 | 602015193 | Podkladní nátěr stěn Baumit | m2 | 386.4433 |  | 0 |  | 0 |  | 0 | 15 | 0 | 5e-05 | 0.02 | 0 | 0 |  | RTS 18/ I | Indiv | 0.07 | 27.05 |  |  |  |  | POL1_
|  | Položka pořadí 7 : 35,25000 |  | 35.25 | [21 empty] | VV | 5
|  | Položka pořadí 6 : 300,60125 |  | 300.6013 | [21 empty] | VV | 5
|  | Položka pořadí 14 : 50,59200 |  | 50.592 | [21 empty] | VV | 5
4 | 620991121 | Zakrývání výplní vnějších otvorů z lešení | m2 | 63.04 |  | 0 |  | 0 |  | 0 | 15 | 0 | 4e-05 | 0 | 0 | 0 |  | RTS 18/ I | Indiv | 0.078 | 4.92 |  |  |  |  | POL1_
|  | dvůr : | [23 empty] | VV | 0
|  | 4*1,2*1,2 |  | 5.76 | [21 empty] | VV | 0
|  | 2*0,4*0,65 |  | 0.52 | [21 empty] | VV | 0
|  | 4*0,4*0,8 |  | 1.28 | [21 empty] | VV | 0
|  | 4*1*0,8 |  | 3.2 | [21 empty] | VV | 0
|  | 4*1,2*1,5 |  | 7.2 | [21 empty] | VV | 0
|  | 4*2*1,5 |  | 12 | [21 empty] | VV | 0
|  | ulice : | [23 empty] | VV | 0
|  | 4*1,2*1,2 |  | 5.76 | [21 empty] | VV | 0
|  | 2*0,4*0,65 |  | 0.52 | [21 empty] | VV | 0
|  | 4*2*1,5 |  | 12 | [21 empty] | VV | 0
|  | 6*1,2*1,5 |  | 10.8 | [21 empty] | VV | 0
|  | 4*0,4*0,85 |  | 1.36 | [21 empty] | VV | 0
|  | 1,2*2,2 |  | 2.64 | [21 empty] | VV | 0
5 | 622300141 | Montáž vyrovnávací vrstvy izolantem | m2 | 19.3222 |  | 0 |  | 0 |  | 0 | 15 | 0 | 0.0035 | 0.07 | 0 | 0 |  | RTS 18/ I | Indiv | 0.3 | 5.8 |  |  |  |  | POL1_
|  | předpoklad 5% plochy : | [23 empty] | VV | 0
|  | Položka pořadí 22 : 386,44320*0,05 |  | 19.3222 | [21 empty] | VV | 5
6 | 622311334 | Zatepl.systém Baumit, fasáda, EPS F plus tl.140 mm, zakončený stěrkou s výztužnou tkaninou | m2 | 300.6013 |  | 0 |  | 0 |  | 0 | 15 | 0 | 0.01026 | 3.08 | 0 | 0 |  | RTS 18/ I | Indiv | 0.857 | 257.62 |  |  |  |  | POL1_
|  | ulice+dvůr : | [23 empty] | VV | 0
|  | (17,6+2*1,1)*6,2*2+9,2*2,9 |  | 272.2 | [21 empty] | VV | 0
|  | štít : | [23 empty] | VV | 0
|  | 8,75*6,2+8,75*5,63*0,5 |  | 78.8813 | [21 empty] | VV | 0
|  | odpočet otvorů : | [23 empty] | VV | 0
|  | Začátek provozního součtu | [23 empty] | VV
|  | dvůr : | [23 empty] | VV | 2
|  | 4*0,4*0,8 |  | 1.28 | [21 empty] | VV | 2
|  | 4*1*0,8 |  | 3.2 | [21 empty] | VV | 2
|  | 4*1,2*1,5 |  | 7.2 | [21 empty] | VV | 2
|  | 4*2*1,5 |  | 12 | [21 empty] | VV | 2
|  | ulice : | [23 empty] | VV | 2
|  | 4*2*1,5 |  | 12 | [21 empty] | VV | 2
|  | 6*1,2*1,5 |  | 10.8 | [21 empty] | VV | 2
|  | 4*0,4*0,85 |  | 1.36 | [21 empty] | VV | 2
|  | 1,2*2,2 |  | 2.64 | [21 empty] | VV | 2
|  | Mezisoučet |  | 50.48 | [21 empty] | VV | 3
|  | Konec provozního součtu | [23 empty] | VV
|  | -50,48 |  | -50.48 | [21 empty] | VV | 0
7 | 622311354 | Zatepl.systém Baumit, ostění, EPS F plus tl. 50 mm, zakončený stěrkou s výztužnou tkaninou | m2 | 35.25 |  | 0 |  | 0 |  | 0 | 15 | 0 | 0.00985 | 0.35 | 0 | 0 |  | RTS 18/ I | Indiv | 2.352 | 82.91 |  |  |  |  | POL1_
|  | Začátek provozního součtu | [23 empty] | VV
|  | dvůr : | [23 empty] | VV | 2
|  | 4*(1,2+2*1,2) |  | 14.4 | [21 empty] | VV | 2
|  | 2*(0,4+2*0,65) |  | 3.4 | [21 empty] | VV | 2
|  | 4*(0,4+2*0,8) |  | 8 | [21 empty] | VV | 2
|  | 4*(1+2*0,8) |  | 10.4 | [21 empty] | VV | 2
|  | 4*(1,2+2*1,5) |  | 16.8 | [21 empty] | VV | 2
|  | 4*(2+2*1,5) |  | 20 | [21 empty] | VV | 2
|  | ulice : | [23 empty] | VV | 2
|  | 4*(1,2+2*1,2) |  | 14.4 | [21 empty] | VV | 2
|  | 2*(0,4+2*0,65) |  | 3.4 | [21 empty] | VV | 2
|  | 4*(2+2*1,5) |  | 20 | [21 empty] | VV | 2
|  | 6*(1,2+1*1,5) |  | 16.2 | [21 empty] | VV | 2
|  | 4*(0,4+2*0,85) |  | 8.4 | [21 empty] | VV | 2
|  | 1,2+2*2,2 |  | 5.6 | [21 empty] | VV | 2
|  | Mezisoučet |  | 141 | [21 empty] | VV | 3
|  | Konec provozního součtu | [23 empty] | VV
|  | 141*0,25 |  | 35.25 | [21 empty] | VV | 0
8 | 622311563 | Zateplovací systém Baumit, parapet, XPS tl. 30 mm | m2 | 4.64 |  | 0 |  | 0 |  | 0 | 15 | 0 | 0.00894 | 0.04 | 0 | 0 |  | RTS 18/ I | Indiv | 1.562 | 7.25 |  |  |  |  | POL1_
|  | parapetní ostění : | [23 empty] | VV | 0
|  | Začátek provozního součtu | [23 empty] | VV
|  | dvůr : | [23 empty] | VV | 2
|  | 8*1,2 |  | 9.6 | [21 empty] | VV | 2
|  | 6*0,4 |  | 2.4 | [21 empty] | VV | 2
|  | 4*1 |  | 4 | [21 empty] | VV | 2
|  | 4*2 |  | 8 | [21 empty] | VV | 2
|  | ulice : | [23 empty] | VV | 2
|  | 10*1,2 |  | 12 | [21 empty] | VV | 2
|  | 6*0,4 |  | 2.4 | [21 empty] | VV | 2
|  | 4*2 |  | 8 | [21 empty] | VV | 2
|  | Mezisoučet |  | 46.4 | [21 empty] | VV | 3
|  | Konec provozního součtu | [23 empty] | VV
|  | 46,4*0,1 |  | 4.64 | [21 empty] | VV | 0
9 | 622311014 | Soklová lišta hliník KZS Baumit tl. 140 mm | m | 46.35 |  | 0 |  | 0 |  | 0 | 15 | 0 | 0.00028 | 0.01 | 0 | 0 |  | RTS 18/ I | Indiv | 0.2136 | 9.9 |  |  |  |  | POL1_
|  | založení KZS : | [23 empty] | VV | 0
|  | 17,6*2+4*1,1+8,75 |  | 48.35 | [21 empty] | VV | 0
|  | -1*2 |  | -2 | [21 empty] | VV | 0
10 | 622421491 | Doplňky zatepl. systémů, rohová lišta s okapničkou | m | 46.4 |  | 0 |  | 0 |  | 0 | 15 | 0 | 2e-05 | 0 | 0 | 0 |  | RTS 18/ I | Indiv | 0.16 | 7.42 |  |  |  |  | POL1_
|  | nadpraží oken : | [23 empty] | VV | 0
|  | dvůr : | [23 empty] | VV | 0
|  | 8*1,2 |  | 9.6 | [21 empty] | VV | 0
|  | 6*0,4 |  | 2.4 | [21 empty] | VV | 0
|  | 4*1 |  | 4 | [21 empty] | VV | 0
|  | 4*2 |  | 8 | [21 empty] | VV | 0
[26 empty] | VV | 0
|  | ulice : | [23 empty] | VV | 0
[26 empty] | VV | 0
|  | 10*1,2 |  | 12 | [21 empty] | VV | 0
|  | 6*0,4 |  | 2.4 | [21 empty] | VV | 0
|  | 4*2 |  | 8 | [21 empty] | VV | 0
11 | 622421491 | Doplňky zatepl. systémů, rohová lišta | m | 103.6 |  | 0 |  | 0 |  | 0 | 15 | 0 | 2e-05 | 0 | 0 | 0 |  | Vlastní | Indiv | 0.16 | 16.58 |  |  |  |  | POL1_
|  | dvůr : | [23 empty] | VV | 0
|  | 4*2*1,2 |  | 9.6 | [21 empty] | VV | 0
|  | 2*2*0,65 |  | 2.6 | [21 empty] | VV | 0
|  | 8*2*0,8 |  | 12.8 | [21 empty] | VV | 0
|  | 8*2*1,5 |  | 24 | [21 empty] | VV | 0
[26 empty] | VV | 0
|  | ulice : | [23 empty] | VV | 0
|  | 4*2*1,2 |  | 9.6 | [21 empty] | VV | 0
|  | 2*2*0,65 |  | 2.6 | [21 empty] | VV | 0
|  | 10*2*1,5 |  | 30 | [21 empty] | VV | 0
|  | 4*2*0,85 |  | 6.8 | [21 empty] | VV | 0
|  | 1,2+2*2,2 |  | 5.6 | [21 empty] | VV | 0
12 | 622421492 | Doplňky zatepl. systémů, okenní lišta s tkaninou | m | 141 |  | 0 |  | 0 |  | 0 | 15 | 0 | 0.00011 | 0.02 | 0 | 0 |  | RTS 18/ I | Indiv | 0.16 | 22.56 |  |  |  |  | POL1_
|  | dvůr : | [23 empty] | VV | 0
|  | 4*(1,2+2*1,2) |  | 14.4 | [21 empty] | VV | 0
|  | 2*(0,4+2*0,65) |  | 3.4 | [21 empty] | VV | 0
|  | 4*(0,4+2*0,8) |  | 8 | [21 empty] | VV | 0
|  | 4*(1+2*0,8) |  | 10.4 | [21 empty] | VV | 0
|  | 4*(1,2+2*1,5) |  | 16.8 | [21 empty] | VV | 0
|  | 4*(2+2*1,5) |  | 20 | [21 empty] | VV | 0
|  | ulice : | [23 empty] | VV | 0
|  | 4*(1,2+2*1,2) |  | 14.4 | [21 empty] | VV | 0
|  | 2*(0,4+2*0,65) |  | 3.4 | [21 empty] | VV | 0
|  | 4*(2+2*1,5) |  | 20 | [21 empty] | VV | 0
|  | 6*(1,2+1*1,5) |  | 16.2 | [21 empty] | VV | 0
|  | 4*(0,4+2*0,85) |  | 8.4 | [21 empty] | VV | 0
|  | 1,2+2*2,2 |  | 5.6 | [21 empty] | VV | 0
13 | 622904112 | Očištění fasád tlakovou vodou složitost 1 - 2 | m2 | 386.4433 |  | 0 |  | 0 |  | 0 | 15 | 0 | 2e-05 | 0.01 | 0 | 0 |  | RTS 18/ I | Indiv | 0.11 | 42.51 |  |  |  |  | POL1_
|  | Položka pořadí 6 : 300,60125 |  | 300.6013 | [21 empty] | VV | 5
|  | Položka pořadí 7 : 35,25000 |  | 35.25 | [21 empty] | VV | 5
|  | Položka pořadí 14 : 50,59200 |  | 50.592 | [21 empty] | VV | 5
14 | 622311132RV2 | Zateplovací systém Baumit, fasáda, fenolická deska tl.100 mm, zakončený stěrkou s výztužnou tkaninou | m2 | 50.592 |  | 0 |  | 0 |  | 0 | 15 | 0 | 0.00943 | 0.48 | 0 | 0 |  | Vlastní | Indiv | 0.857 | 43.36 |  |  |  |  | POL1_
|  | podkroví : | [23 empty] | VV | 0
|  | 9,22*3,2+2*1,55*3,2*0,5 |  | 34.464 | [21 empty] | VV | 0
|  | 4*(1,63*2,4+2*(1*2,4*0,5)) |  | 25.248 | [21 empty] | VV | 0
|  | 2*1,55*3,2*0,5 |  | 4.96 | [21 empty] | VV | 0
[26 empty] | VV | 0
|  | odpočet : | [23 empty] | VV | 0
|  | -(2*4*1,2*1,2+2*4*0,4*0,8) |  | -14.08 | [21 empty] | VV | 0
15 | 28375707 | Deska izolační fasádní EPS 70F 1000 x 500 mm | m3 | 0.57966 |  | 0 |  | 0 |  | 0 | 15 | 0 | 0.015 | 0.01 | 0 | 0 | SPCM | RTS 18/ I | Indiv | 0 | 0 |  |  |  |  | POL3_
|  | vyrovnání povrchu, tl. izolace 3 cm : | [23 empty] | VV | 0
|  | Položka pořadí 5 : 19,32200*0,03 |  | 0.57966 | [21 empty] | VV | 5
Díl: | 94 | Lešení a stavební výtahy |  |  |  | 0 |  | 0 |  | 0 |  | 0 |  | 11.74 |  | 0 |  |  |  |  | 181.33 |  |  |  |  | DIL
16 | 941941031 | Montáž lešení leh.řad.s podlahami,š.do 1 m, H 10 m | m2 | 612 |  | 0 |  | 0 |  | 0 | 15 | 0 | 0.01838 | 11.25 | 0 | 0 |  | RTS 18/ I | Indiv | 0.13 | 79.56 |  |  |  |  | POL1_
|  | Položka pořadí 18 : 612,00000 |  | 612 | [21 empty] | VV | 5
17 | 941941192 | Příplatek za každý měsíc použití lešení k pol.1032 | m2 | 612 |  | 0 |  | 0 |  | 0 | 15 | 0 | 0.0008 | 0.49 | 0 | 0 |  | RTS 18/ I | Indiv | 0.006 | 3.67 |  |  |  |  | POL1_
|  | Položka pořadí 18 : 612,00000 |  | 612 | [21 empty] | VV | 5
18 | 941941831 | Demontáž lešení leh.řad.s podlahami,š.1 m, H 10 m | m2 | 612 |  | 0 |  | 0 |  | 0 | 15 | 0 | 0 | 0 | 0 | 0 |  | RTS 18/ I | Indiv | 0.112 | 68.54 |  |  |  |  | POL1_
|  | (2*17+2*2,5)*12+2*4*3 |  | 492 | [21 empty] | VV | 0
|  | 10*12 |  | 120 | [21 empty] | VV | 0
19 | 944944011 | Montáž ochranné sítě z umělých vláken | m2 | 612 |  | 0 |  | 0 |  | 0 | 15 | 0 | 0 | 0 | 0 | 0 |  | RTS 18/ I | Indiv | 0.0303 | 18.54 |  |  |  |  | POL1_
|  | Položka pořadí 16 : 612,00000 |  | 612 | [21 empty] | VV | 5
20 | 944944081 | Demontáž ochranné sítě z umělých vláken | m2 | 612 |  | 0 |  | 0 |  | 0 | 15 | 0 | 0 | 0 | 0 | 0 |  | RTS 18/ I | Indiv | 0.018 | 11.02 |  |  |  |  | POL1_
|  | Položka pořadí 16 : 612,00000 |  | 612 | [21 empty] | VV | 5
Díl: | 96 | Bourání konstrukcí |  |  |  | 0 |  | 0 |  | 0 |  | 0 |  | 0 |  | 3.48 |  |  |  |  | 19.72 |  |  |  |  | DIL
21 | 967031132 | Přisekání rovných ostění cihelných na MVC | m2 | 28.2 |  | 0 |  | 0 |  | 0 | 15 | 0 | 0 | 0 | 0.055 | 1.55 |  | RTS 18/ I | Indiv | 0.425 | 11.99 |  |  |  |  | POL1_
|  | přisekání ostění : | [23 empty] | VV | 0
|  | Začátek provozního součtu | [23 empty] | VV
|  | dvůr : | [23 empty] | VV | 2
|  | 4*(1,2+2*1,2) |  | 14.4 | [21 empty] | VV | 2
|  | 2*(0,4+2*0,65) |  | 3.4 | [21 empty] | VV | 2
|  | 4*(0,4+2*0,8) |  | 8 | [21 empty] | VV | 2
|  | 4*(1+2*0,8) |  | 10.4 | [21 empty] | VV | 2
|  | 4*(1,2+2*1,5) |  | 16.8 | [21 empty] | VV | 2
|  | 4*(2+2*1,5) |  | 20 | [21 empty] | VV | 2
|  | ulice : | [23 empty] | VV | 2
|  | 4*(1,2+2*1,2) |  | 14.4 | [21 empty] | VV | 2
|  | 2*(0,4+2*0,65) |  | 3.4 | [21 empty] | VV | 2
|  | 4*(2+2*1,5) |  | 20 | [21 empty] | VV | 2
|  | 6*(1,2+1*1,5) |  | 16.2 | [21 empty] | VV | 2
|  | 4*(0,4+2*0,85) |  | 8.4 | [21 empty] | VV | 2
|  | 1,2+2*2,2 |  | 5.6 | [21 empty] | VV | 2
|  | Mezisoučet |  | 141 | [21 empty] | VV | 3
|  | Konec provozního součtu | [23 empty] | VV
|  | 141*0,2 |  | 28.2 | [21 empty] | VV | 0
22 | 978015221 | Otlučení omítek vnějších MVC v složit.1-4 do 10 % | m2 | 386.4433 |  | 0 |  | 0 |  | 0 | 15 | 0 | 0 | 0 | 0.005 | 1.93 |  | RTS 18/ I | Indiv | 0.02 | 7.73 |  |  |  |  | POL1_
|  | Položka pořadí 13 : 386,44325 |  | 386.4433 | [21 empty] | VV | 5
Díl: | 99 | Staveništní přesun hmot |  |  |  | 0 |  | 0 |  | 0 |  | 0 |  | 0 |  | 0 |  |  |  |  | 31.86 |  |  |  |  | DIL
23 | 999281108 | Přesun hmot pro opravy a údržbu do výšky 12 m | t | 16.8418 |  | 0 |  | 0 |  | 0 | 15 | 0 | 0 | 0 | 0 | 0 |  | RTS 18/ I | Indiv | 1.892 | 31.86 |  |  |  |  | POL7_
Díl: | 764 | Konstrukce klempířské |  |  |  | 0 |  | 0 |  | 0 |  | 0 |  | 0.75 |  | 0.3 |  |  |  |  | 152.97 |  |  |  |  | DIL
24 | 764391230 | Závětrná lišta z Pz plechu, rš 400 mm, nadstavení stáv. závětrných lišt | m | 36.8 |  | 0 |  | 0 |  | 0 | 15 | 0 | 0.00331 | 0.12 | 0 | 0 |  | RTS 18/ I | Indiv | 0.5806 | 21.37 |  |  |  |  | POL1_
|  | 2*7 |  | 14 | [21 empty] | VV | 0
|  | 2*4,5+2*3,5 |  | 16 | [21 empty] | VV | 0
|  | 4*1,7 |  | 6.8 | [21 empty] | VV | 0
25 | 764410250 | Oplechování parapetů včetně rohů Pz, rš 330 mm | m | 46.4 |  | 0 |  | 0 |  | 0 | 15 | 0 | 0.00345 | 0.16 | 0 | 0 |  | RTS 18/ I | Indiv | 0.81915 | 38.01 |  |  |  |  | POL1_
|  | Položka pořadí 28 : 46,40000 |  | 46.4 | [21 empty] | VV | 5
26 | 764430260 | Oplechování zdí z Pz plechu, rš 750 mm | m | 58.62 |  | 0 |  | 0 |  | 0 | 15 | 0 | 0.00597 | 0.35 | 0 | 0 |  | RTS 18/ I | Indiv | 0.93875 | 55.03 |  |  |  |  | POL1_
|  | Položka pořadí 29 : 58,62000 |  | 58.62 | [21 empty] | VV | 5
27 | 764454202 | Odpadní trouby z Pz plechu, kruhové, D 100 mm | m | 47 |  | 0 |  | 0 |  | 0 | 15 | 0 | 0.00263 | 0.12 | 0 | 0 |  | RTS 18/ I | Indiv | 0.54305 | 25.52 |  |  |  |  | POL1_
|  | Položka pořadí 30 : 47,00000 |  | 47 | [21 empty] | VV | 5
28 | 764410850 | Demontáž oplechování parapetů,rš od 100 do 330 mm | m | 46.4 |  | 0 |  | 0 |  | 0 | 15 | 0 | 0 | 0 | 0.00135 | 0.06 |  | RTS 18/ I | Indiv | 0.092 | 4.27 |  |  |  |  | POL1_
|  | parapety : | [23 empty] | VV | 0
|  | dvůr : | [23 empty] | VV | 0
|  | 8*1,2 |  | 9.6 | [21 empty] | VV | 0
|  | 6*0,4 |  | 2.4 | [21 empty] | VV | 0
|  | 4*1 |  | 4 | [21 empty] | VV | 0
|  | 4*2 |  | 8 | [21 empty] | VV | 0
|  | ulice : | [23 empty] | VV | 0
|  | 10*1,2 |  | 12 | [21 empty] | VV | 0
|  | 6*0,4 |  | 2.4 | [21 empty] | VV | 0
|  | 4*2 |  | 8 | [21 empty] | VV | 0
29 | 764430840 | Demontáž oplechování zdí,rš od 330 do 500 mm | m | 58.62 |  | 0 |  | 0 |  | 0 | 15 | 0 | 0 | 0 | 0.0023 | 0.13 |  | RTS 18/ I | Indiv | 0.1035 | 6.07 |  |  |  |  | POL1_
|  | stáv. nadstřešní kce : | [23 empty] | VV | 0
|  | dvůr : 2*(1,6+2*2,5)+9,22+2*5 |  | 32.42 | [21 empty] | VV | 0
|  | ulice : 2*(1,6+2*2,5)+2*(1,5+5) |  | 26.2 | [21 empty] | VV | 0
30 | 764454801 | Demontáž odpadních trub kruhových,D 75 a 100 mm | m | 47 |  | 0 |  | 0 |  | 0 | 15 | 0 | 0 | 0 | 0.00226 | 0.11 |  | RTS 18/ I | Indiv | 0.0575 | 2.7 |  |  |  |  | POL1_
|  | dvůr : 2*9+2*3 |  | 24 | [21 empty] | VV | 0
|  | ulice : 2*9+2*2,5 |  | 23 | [21 empty] | VV | 0
31 | 764R112444 | Rozebrání a opětovné položení střešní krytiny | m2 | 29.31 |  | 0 |  | 0 |  | 0 | 15 | 0 | 0 | 0 | 0 | 0 |  | Vlastní | Indiv | 0 | 0 |  |  |  |  | POL1_
|  | Začátek provozního součtu | [23 empty] | VV
|  | dvůr : 2*(1,6+2*2,5)+9,22+2*5 |  | 32.42 | [21 empty] | VV | 2
|  | ulice : 2*(1,6+2*2,5)+2*(1,5+5) |  | 26.2 | [21 empty] | VV | 2
|  | Mezisoučet |  | 58.62 | [21 empty] | VV | 3
|  | Konec provozního součtu | [23 empty] | VV
|  | 58,62*0,5 |  | 29.31 | [21 empty] | VV | 0
32 | 998764202 | Přesun hmot pro klempířské konstr., výšky do 12 m | % |  |  | 0 |  | 0 |  | 0 | 15 | 0 | 0 | 0 | 0 | 0 |  | RTS 18/ I | Indiv | 0 | 0 |  |  |  |  | POL7_
Díl: | M21 | Elektromontáže |  |  |  | 0 |  | 0 |  | 0 |  | 0 |  | 0 |  | 0 |  |  |  |  | 0 |  |  |  |  | DIL
33 | M21R125 | D+M bleskosvodu - jímací soustava - lano, podpěry | m | 40 |  | 0 |  | 0 |  | 0 | 15 | 0 | 0 | 0 | 0 | 0 |  | Vlastní | Indiv | 0 | 0 |  |  |  |  | POL1_
|  | svislá část : 4*10, |  | 40 | [21 empty] | VV | 0
Díl: | D96 | Přesuny suti a vybouraných hmot |  |  |  | 0 |  | 0 |  | 0 |  | 0 |  | 0 |  | 0 |  |  |  |  | 1.86 |  |  |  |  | DIL
34 | 979081121 | Příplatek k odvozu za každý další 1 km | t | 37.869 |  | 0 |  | 0 |  | 0 | 15 | 0 | 0 | 0 | 0 | 0 |  | RTS 18/ I | Indiv | 0 | 0 |  |  |  |  | POL1_
|  | předpoklad 10 km : | [23 empty] | VV | 0
|  | Položka pořadí 35 : 3,78690*10 |  | 37.869 | [21 empty] | VV | 5
35 | 979990001 | Poplatek za skládku stavební suti | t | 3.7869 |  | 0 |  | 0 |  | 0 | 15 | 0 | 0 | 0 | 0 | 0 |  | RTS 18/ I | Indiv | 0 | 0 |  |  |  |  | POL1_
36 | 979081111 | Odvoz suti a vybour. hmot na skládku do 1 km | t | 3.7869 |  | 0 |  | 0 |  | 0 | 15 | 0 | 0 | 0 | 0 | 0 |  | RTS 18/ I | Indiv | 0.49 | 1.86 |  |  |  |  | POL8_
Díl: | VN | Vedlejší náklady |  |  |  | 0 |  | 0 |  | 0 |  | 0 |  | 0 |  | 0 |  |  |  |  | 0 |  |  |  |  | DIL
37 | 005121 R | Zařízení staveniště | Soubor | 1 |  | 0 |  | 0 |  | 0 | 15 | 0 | 0 | 0 | 0 | 0 |  | RTS 18/ I | Indiv | 0 | 0 |  |  |  |  | POL99_8
[24 empty] | 15 | 21
| Celkem |  |  |  |  | 0 | [17 empty] | 0 | 0 | SUM
Poznámky uchazeče k zadání
POPUZIV
END
Note on S6: Jedná se o informaci, zda se jedná o položku, která je do rozpočtu zadána z cenové soustavy RTS, nebo vlastní.
Note on T6: Jedná se o název CÚ, která je zadána u položky rozpočtu

## 1 2 Pol
Položkový rozpočet | [26 empty] | #TypZaznamu#
S: |  | Ostrava-Hrabová, Příborská 15, 17 | [24 empty] | STA
O: | 1 | BD Příborská 15, Ostrava | [21 empty] | STA |  |  | OBJ
R: | 2 | Zateplení soklu | [24 empty] | ROZ
P.č. | Číslo položky | Název položky | MJ | množství | cena / MJ | Celkem | Dodávka | Dodávka celk. | Montáž | Montáž celk. | DPH | cena s DPH | hmotnost / MJ | hmotnost celk.(t) | dem. hmotnost / MJ | dem. hmotnost celk.(t) | Ceník | Cen. soustava / platnost | Cenová úroveň | Nhod / MJ | Nhod celk. | Dodavatel
Díl: | 1 | Zemní práce |  |  |  | 0 |  | 0 |  | 0 |  | 0 |  | 0 |  | 3.34 |  |  |  |  | 3.87 | [5 empty] | DIL
1 | 113106121 | Rozebrání dlažeb z betonových dlaždic na sucho | m2 | 24.175 |  | 0 |  | 0 |  | 0 | 15 | 0 | 0 | 0 | 0.138 | 3.34 |  | RTS 18/ I | Indiv | 0.16 | 3.87 | [5 empty] | POL1_
|  | sokl : ((17,6+2*1,1)*2+8,75)*0,5 |  | 24.175 | [22 empty] | VV | 0
Díl: | 5 | Komunikace |  |  |  | 0 |  | 0 |  | 0 |  | 0 |  | 6.65 |  | 0 |  |  |  |  | 29.52 | [5 empty] | DIL
2 | 564231111 | Podklad ze štěrkopísku po zhutnění tloušťky 10 cm | m2 | 24.175 |  | 0 |  | 0 |  | 0 | 15 | 0 | 0.2024 | 4.89 | 0 | 0 |  | RTS 18/ I | Indiv | 0.026 | 0.63 | [5 empty] | POL1_
|  | Položka pořadí 1 : 24,17500 |  | 24.175 | [22 empty] | VV | 5
3 | 596291111 | Řezání zámkové dlažby tl. 60 mm | m | 48.35 |  | 0 |  | 0 |  | 0 | 15 | 0 | 0.00033 | 0.02 | 0 | 0 |  | RTS 18/ I | Indiv | 0.41 | 19.82 | [5 empty] | POL1_
|  | (17,6+2*1,1)*2+8,75 |  | 48.35 | [22 empty] | VV | 0
4 | 596811111 | Kladení dlaždic kom.pro pěší, lože z kameniva těž. | m2 | 24.175 |  | 0 |  | 0 |  | 0 | 15 | 0 | 0.072 | 1.74 | 0 | 0 |  | RTS 18/ I | Indiv | 0.375 | 9.07 |  | 30cm |  |  |  | POL1_
|  | dlažba původní : | [24 empty] | VV | 0
|  | Položka pořadí 1 : 24,17500 |  | 24.175 | [22 empty] | VV | 5
Díl: | 62 | Úpravy povrchů vnější |  |  |  | 0 |  | 0 |  | 0 |  | 0 |  | 1.45 |  | 0 |  |  |  |  | 166.99 | [5 empty] | DIL
5 | 602015193 | Podkladní nátěr stěn Baumit | m2 | 107.67 |  | 0 |  | 0 |  | 0 | 15 | 0 | 5e-05 | 0.01 | 0 | 0 |  | RTS 18/ I | Indiv | 0.07 | 7.54 | [5 empty] | POL1_
|  | Položka pořadí 7 : 67,62000 |  | 67.62 | [22 empty] | VV | 5
|  | Položka pořadí 8 : 29,01000 |  | 29.01 | [22 empty] | VV | 5
|  | Položka pořadí 12 : 11,04000 |  | 11.04 | [22 empty] | VV | 5
6 | 620991121 | Zakrývání výplní vnějších otvorů z lešení | m2 | 7.42 |  | 0 |  | 0 |  | 0 | 15 | 0 | 4e-05 | 0 | 0 | 0 |  | RTS 18/ I | Indiv | 0.078 | 0.58 | [5 empty] | POL1_
|  | 2*0,6+5*0,8*0,6 |  | 3.6 | [22 empty] | VV | 0
|  | 1*1,9 |  | 1.9 | [22 empty] | VV | 0
|  | 6*0,8*0,4 |  | 1.92 | [22 empty] | VV | 0
7 | 622311121 | Zateplovací systém Baumit, sokl, EPS tl. 80 mm, zakončený stěrkou s výztužnou tkaninou | m2 | 67.62 |  | 0 |  | 0 |  | 0 | 15 | 0 | 0.01039 | 0.7 | 0 | 0 |  | RTS 18/ I | Indiv | 0.857 | 57.95 | [5 empty] | POL1_
|  | ulice : (17,6+2*1,1)*1 |  | 19.8 | [22 empty] | VV | 0
|  | štít : (1+1,8)*8,75*0,8 |  | 19.6 | [22 empty] | VV | 0
|  | dvůr : (17,6+2*1,1)*1,8 |  | 35.64 | [22 empty] | VV | 0
[27 empty] | VV | 0
|  | odpočet otvorů : | [24 empty] | VV | 0
|  | Začátek provozního součtu | [24 empty] | VV
|  | 2*0,6+5*0,8*0,6 |  | 3.6 | [22 empty] | VV | 2
|  | 1*1,9 |  | 1.9 | [22 empty] | VV | 2
|  | 6*0,8*0,4 |  | 1.92 | [22 empty] | VV | 2
|  | Mezisoučet |  | 7.42 | [22 empty] | VV | 3
|  | Konec provozního součtu | [24 empty] | VV
|  | -7,42 |  | -7.42 | [22 empty] | VV | 0
8 | 622311521 | Zateplovací systém Baumit, sokl, XPS tl. 80 mm, zakončený stěrkou s výztužnou tkaninou | m2 | 29.01 |  | 0 |  | 0 |  | 0 | 15 | 0 | 0.01039 | 0.3 | 0 | 0 |  | RTS 18/ I | Indiv | 0.857 | 24.86 | [5 empty] | POL1_
|  | založení izolace 5 cm pod UT : | [24 empty] | VV | 0
|  | ((17,6+2*1,1)*2+8,75)*0,6 |  | 29.01 | [22 empty] | VV | 0
9 | 622421491 | Doplňky zatepl. systémů, rohová lišta | m | 39.2 |  | 0 |  | 0 |  | 0 | 15 | 0 | 2e-05 | 0 | 0 | 0 |  | Vlastní | Indiv | 0.16 | 6.27 | [5 empty] | POL1_
|  | ostění : 2+2*0,6+5*(0,8+2*0,6) |  | 13.2 | [22 empty] | VV | 0
|  | 1+2*1,9 |  | 4.8 | [22 empty] | VV | 0
|  | 6*(0,8+2*0,4) |  | 9.6 | [22 empty] | VV | 0
|  | nároží : | [24 empty] | VV | 0
|  | 4*1,9+4*1 |  | 11.6 | [22 empty] | VV | 0
10 | 622421492 | Doplňky zatepl. systémů, okenní lišta s tkaninou | m | 27.6 |  | 0 |  | 0 |  | 0 | 15 | 0 | 0.00011 | 0 | 0 | 0 |  | RTS 18/ I | Indiv | 0.16 | 4.42 | [5 empty] | POL1_
|  | 2+2*0,6+5*(0,8+2*0,6) |  | 13.2 | [22 empty] | VV | 0
|  | 1+2*1,9 |  | 4.8 | [22 empty] | VV | 0
|  | 6*(0,8+2*0,4) |  | 9.6 | [22 empty] | VV | 0
11 | 622432111 | Omítka stěn Baumit dekorativní jemnozrnná | m2 | 107.67 |  | 0 |  | 0 |  | 0 | 15 | 0 | 0.00368 | 0.4 | 0 | 0 |  | RTS 18/ I | Indiv | 0.46 | 49.53 | [5 empty] | POL1_
|  | Položka pořadí 5 : 107,67000 |  | 107.67 | [22 empty] | VV | 5
12 | 622481211 | Montáž výztužné sítě (perlinky) do stěrky-stěny, včetně výztužné sítě a stěrkového tmelu Baumit | m2 | 11.04 |  | 0 |  | 0 |  | 0 | 15 | 0 | 0.00367 | 0.04 | 0 | 0 |  | RTS 18/ I | Indiv | 0.362 | 4 | [5 empty] | POL1_
|  | ostění otvorů : | [24 empty] | VV | 0
|  | Začátek provozního součtu | [24 empty] | VV
|  | 2+2*0,6+5*(0,8+2*0,6) |  | 13.2 | [22 empty] | VV | 2
|  | 1+2*1,9 |  | 4.8 | [22 empty] | VV | 2
|  | 6*(0,8+2*0,4) |  | 9.6 | [22 empty] | VV | 2
|  | Mezisoučet |  | 27.6 | [22 empty] | VV | 3
|  | Konec provozního součtu | [24 empty] | VV
|  | 27,6*0,4 |  | 11.04 | [22 empty] | VV | 0
13 | 622904112 | Očištění fasád tlakovou vodou složitost 1 - 2 | m2 | 107.67 |  | 0 |  | 0 |  | 0 | 15 | 0 | 2e-05 | 0 | 0 | 0 |  | RTS 18/ I | Indiv | 0.11 | 11.84 | [5 empty] | POL1_
|  | Položka pořadí 11 : 107,67000 |  | 107.67 | [22 empty] | VV | 5
Díl: | 99 | Staveništní přesun hmot |  |  |  | 0 |  | 0 |  | 0 |  | 0 |  | 0 |  | 0 |  |  |  |  | 15.33 | [5 empty] | DIL
14 | 999281108 | Přesun hmot pro opravy a údržbu do výšky 12 m | t | 8.102 |  | 0 |  | 0 |  | 0 | 15 | 0 | 0 | 0 | 0 | 0 |  | RTS 18/ I | Indiv | 1.892 | 15.33 | [5 empty] | POL7_
Díl: | 721 | Vnitřní kanalizace |  |  |  | 0 |  | 0 |  | 0 |  | 0 |  | 0.3 |  | 0 |  |  |  |  | 2 | [5 empty] | DIL
15 | 721242111 | Lapač střešních splavenin PP HL660 D 110 mm, úprava stáv. kanalizace | kus | 4 |  | 0 |  | 0 |  | 0 | 15 | 0 | 0.0758 | 0.3 | 0 | 0 |  | RTS 18/ I | Indiv | 0.5 | 2 | [5 empty] | POL1_
Díl: | 764 | Konstrukce klempířské |  |  |  | 0 |  | 0 |  | 0 |  | 0 |  | 0.04 |  | 0.01 |  |  |  |  | 9.84 | [5 empty] | DIL
16 | 764410250 | Oplechování parapetů včetně rohů Pz, rš 330 mm | m | 10.8 |  | 0 |  | 0 |  | 0 | 15 | 0 | 0.00345 | 0.04 | 0 | 0 |  | RTS 18/ I | Indiv | 0.81915 | 8.85 | [5 empty] | POL1_
|  | Položka pořadí 16 : 10,80000 |  | 10.8 | [22 empty] | VV | 5
17 | 764410850 | Demontáž oplechování parapetů,rš od 100 do 330 mm | m | 10.8 |  | 0 |  | 0 |  | 0 | 15 | 0 | 0 | 0 | 0.00135 | 0.01 |  | RTS 18/ I | Indiv | 0.092 | 0.99 | [5 empty] | POL1_
|  | 2+5*0,8 |  | 6 | [22 empty] | VV | 0
[27 empty] | VV | 0
|  | 6*0,8 |  | 4.8 | [22 empty] | VV | 0
18 | 764R5488 | Dopojení odpadní trouby do lapače stř. splavenin | kpl | 4 |  | 0 |  | 0 |  | 0 | 15 | 0 | 0 | 0 | 0 | 0 |  | Vlastní | Indiv | 0 | 0 | [5 empty] | POL1_
Díl: | D96 | Přesuny suti a vybouraných hmot |  |  |  | 0 |  | 0 |  | 0 |  | 0 |  | 0 |  | 0 |  |  |  |  | 1.64 | [5 empty] | DIL
19 | 979081121 | Příplatek k odvozu za každý další 1 km | t | 33.5073 |  | 0 |  | 0 |  | 0 | 15 | 0 | 0 | 0 | 0 | 0 |  | RTS 18/ I | Indiv | 0 | 0 | [5 empty] | POL1_
|  | předpoklad 10 km : | [24 empty] | VV | 0
|  | Položka pořadí 18 : 3,35073*10 |  | 33.5073 | [22 empty] | VV | 5
20 | 979990001 | Poplatek za skládku stavební suti | t | 3.3507 |  | 0 |  | 0 |  | 0 | 15 | 0 | 0 | 0 | 0 | 0 |  | RTS 18/ I | Indiv | 0 | 0 | [5 empty] | POL1_
21 | 979081111 | Odvoz suti a vybour. hmot na skládku do 1 km | t | 3.3507 |  | 0 |  | 0 |  | 0 | 15 | 0 | 0 | 0 | 0 | 0 |  | RTS 18/ I | Indiv | 0.49 | 1.64 | [5 empty] | POL8_
Díl: | VN | Vedlejší náklady |  |  |  | 0 |  | 0 |  | 0 |  | 0 |  | 0 |  | 0 |  |  |  |  | 0 | [5 empty] | DIL
22 | 005121 R | Zařízení staveniště | Soubor | 1 |  | 0 |  | 0 |  | 0 | 15 | 0 | 0 | 0 | 0 | 0 |  | RTS 18/ I | Indiv | 0 | 0 | [5 empty] | POL99_8
[25 empty] | 15 | 21
| Celkem |  |  |  |  | 0 | [18 empty] | 0 | 0 | SUM
Poznámky uchazeče k zadání
POPUZIV
END
Note on S6: Jedná se o informaci, zda se jedná o položku, která je do rozpočtu zadána z cenové soustavy RTS, nebo vlastní.
Note on T6: Jedná se o název CÚ, která je zadána u položky rozpočtu

## 1 3 Pol
Položkový rozpočet | [25 empty] | #TypZaznamu#
S: |  | Ostrava-Hrabová, Příborská 15, 17 | [23 empty] | STA
O: | 1 | BD Příborská 15, Ostrava | [20 empty] | STA |  |  | OBJ
R: | 3 | Zateplení suterénu | [23 empty] | ROZ
P.č. | Číslo položky | Název položky | MJ | množství | cena / MJ | Celkem | Dodávka | Dodávka celk. | Montáž | Montáž celk. | DPH | cena s DPH | hmotnost / MJ | hmotnost celk.(t) | dem. hmotnost / MJ | dem. hmotnost celk.(t) | Ceník | Cen. soustava / platnost | Cenová úroveň | Nhod / MJ | Nhod celk. | Dodavatel
Díl: | 61 | Úpravy povrchů vnitřní |  |  |  | 0 |  | 0 |  | 0 |  | 0 |  | 2.09 |  | 0 |  |  |  |  | 223.63 |  |  |  |  | DIL
1 | 601021105 | Nátěr stropů vyrovnávač nasákavosti, ručně | m2 | 158.482 |  | 0 |  | 0 |  | 0 | 15 | 0 | 3e-05 | 0 | 0 | 0 |  | RTS 18/ I | Indiv | 0.089 | 14.1 |  |  |  |  | POL1_
|  | podhled ve sklepech : 7*2*4,35+2*6,8*3,37+1,5*2,5 |  | 110.482 | [21 empty] | VV | 0
|  | příčné nosníky : 2*6*8*0,5 |  | 48 | [21 empty] | VV | 0
2 | 622391002 | Příplatek-mtž KZS podhledu,izolant,stěrka+výzt.tk. | m2 | 158.482 |  | 0 |  | 0 |  | 0 | 15 | 0 | 0 | 0 | 0 | 0 |  | RTS 18/ I | Indiv | 0.3051 | 48.35 |  |  |  |  | POL1_
|  | Položka pořadí 1 : 158,48200 |  | 158.482 | [21 empty] | VV | 5
3 | 622390322 | Montáž KZS fasáda, miner.desky, stěrka+výztuž.tk. | m2 | 158.482 |  | 0 |  | 0 |  | 0 | 15 | 0 | 0 | 0 | 0 | 0 |  | RTS 18/ I | Indiv | 1.017 | 161.18 |  |  |  |  | POL1_
|  | Položka pořadí 2 : 158,48200 |  | 158.482 | [21 empty] | VV | 5
4 | 63151542 | Deska minerální ISOVER TF PROFI 1000x600x 80 mm, podélné vlákno | m2 | 174.3302 |  | 0 |  | 0 |  | 0 | 15 | 0 | 0.012 | 2.09 | 0 | 0 | SPCM | RTS 18/ I | Indiv | 0 | 0 |  |  |  |  | POL3_
|  | ztratné 10 % : | [23 empty] | VV | 0
|  | Položka pořadí 2 : 158,48200*1,1 |  | 174.3302 | [21 empty] | VV | 5
Díl: | 766 | Konstrukce truhlářské |  |  |  | 0 |  | 0 |  | 0 |  | 0 |  | 0 |  | 0 |  |  |  |  | 0 |  |  |  |  | DIL
5 | 766R1545 | Úprava laťování sklepních koji, seříznutí | hod | 8 |  | 0 |  | 0 |  | 0 | 15 | 0 | 0 | 0 | 0 | 0 |  | Vlastní | Indiv | 0 | 0 |  |  |  |  | POL1_
Díl: | 784 | Malby |  |  |  | 0 |  | 0 |  | 0 |  | 0 |  | 0.03 |  | 0 |  |  |  |  | 21.3 |  |  |  |  | DIL
6 | 784191201 | Penetrace podkladu hloubková Primalex 1x | m2 | 158.482 |  | 0 |  | 0 |  | 0 | 15 | 0 | 7e-05 | 0.01 | 0 | 0 |  | RTS 18/ I | Indiv | 0.03248 | 5.15 |  |  |  |  | POL1_
|  | Položka pořadí 7 : 158,48200 |  | 158.482 | [21 empty] | VV | 5
7 | 784195112 | Malba Primalex Standard, bílá, bez penetrace, 2 x | m2 | 158.482 |  | 0 |  | 0 |  | 0 | 15 | 0 | 0.00014 | 0.02 | 0 | 0 |  | RTS 18/ I | Indiv | 0.10191 | 16.15 |  |  |  |  | POL1_
|  | Položka pořadí 1 : 158,48200 |  | 158.482 | [21 empty] | VV | 5
Díl: | M21 | Elektromontáže |  |  |  | 0 |  | 0 |  | 0 |  | 0 |  | 0 |  | 0 |  |  |  |  | 0 |  |  |  |  | DIL
8 | M21R11545 | Úprava elektroinstalace - prodloužení kabeláže, dem. a opětovná montáž světel (cca 5 ks) | kpl | 1 |  | 0 |  | 0 |  | 0 | 15 | 0 | 0 | 0 | 0 | 0 |  | Vlastní | Indiv | 0 | 0 |  |  |  |  | POL1_
[24 empty] | 15 | 21
| Celkem |  |  |  |  | 0 | [17 empty] | 0 | 0 | SUM
Poznámky uchazeče k zadání
POPUZIV
END
Note on S6: Jedná se o informaci, zda se jedná o položku, která je do rozpočtu zadána z cenové soustavy RTS, nebo vlastní.
Note on T6: Jedná se o název CÚ, která je zadána u položky rozpočtu

## 1 4 Pol
Položkový rozpočet | [26 empty] | #TypZaznamu#
S: |  | Ostrava-Hrabová, Příborská 15, 17 | [24 empty] | STA
O: | 1 | BD Příborská 15, Ostrava | [21 empty] | STA |  |  | OBJ
R: | 4 | Zateplení střechy | [24 empty] | ROZ
P.č. | Číslo položky | Název položky | MJ | množství | cena / MJ | Celkem | Dodávka | Dodávka celk. | Montáž | Montáž celk. | DPH | cena s DPH | hmotnost / MJ | hmotnost celk.(t) | dem. hmotnost / MJ | dem. hmotnost celk.(t) | Ceník | Cen. soustava / platnost | Cenová úroveň | Nhod / MJ | Nhod celk. | Dodavatel
Díl: | 95 | Dokončovací konstrukce na pozemních stavbách |  |  |  | 0 |  | 0 |  | 0 |  | 0 |  | 0 |  | 0 |  |  |  |  | 14.87 | [5 empty] | DIL
1 | 952901114 | Vyčištění budov o výšce podlaží nad 4 m | m2 | 42 |  | 0 |  | 0 |  | 0 | 15 | 0 | 4e-05 | 0 | 0 | 0 |  | RTS 18/ I | Kalkul | 0.354 | 14.87 |  | půda |  |  |  | POL1_
|  | Položka pořadí 2 : 42,00000 |  | 42 | [22 empty] | VV | 5
Díl: | 713 | Izolace tepelné |  |  |  | 0 |  | 0 |  | 0 |  | 0 |  | 4.92 |  | 0 |  |  |  |  | 52.49 | [5 empty] | DIL
2 | 713111111 | Izolace tepelné stropů vrchem kladené volně, 2 vrstvy - materiál ve specifikaci | m2 | 42 |  | 0 |  | 0 |  | 0 | 15 | 0 | 0 | 0 | 0 | 0 |  | RTS 18/ I | Kalkul | 0.18 | 7.56 | [5 empty] | POL1_
|  | Položka pořadí 7 : 42,00000 |  | 42 | [22 empty] | VV | 5
3 | 713181113 | Izolace minerální foukaná do střešních konstrukcí, Climastone L | m3 | 57.6 |  | 0 |  | 0 |  | 0 | 15 | 0 | 0.0735 | 4.23 | 0 | 0 |  | RTS 18/ I | Kalkul | 0.78 | 44.93 | [5 empty] | POL1_
|  | předpokládané množství : | [24 empty] | VV | 0
|  | 2*16*3*0,5*1,2 |  | 57.6 | [22 empty] | VV | 0
4 | 63150835.A | Plsť ISOVER DOMO14 nekašírovaná skleněná tl. 140mm | m2 | 92.4 |  | 0 |  | 0 |  | 0 | 15 | 0 | 0.0075 | 0.69 | 0 | 0 | SPCM | RTS 18/ I | RTS 18/ I | 0 | 0 | [5 empty] | POL3_
|  | 2 vrstvy+ztratné 10% : | [24 empty] | VV | 0
|  | Položka pořadí 2 : 42,00000*2,2 |  | 92.4 | [22 empty] | VV | 5
Díl: | 762 | Konstrukce tesařské |  |  |  | 0 |  | 0 |  | 0 |  | 0 |  | 0.26 |  | 0 |  |  |  |  | 8.32 | [5 empty] | DIL
5 | 762526110 | Položení polštářů pod podlahy rozteče do 65 cm, včetně dodávky řeziva, polštáře 100 x 50 mm | m2 | 15 |  | 0 |  | 0 |  | 0 | 15 | 0 | 0.00594 | 0.09 | 0 | 0 |  | RTS 18/ I | Kalkul | 0.299 | 4.49 |  | poch.prostor |  |  |  | POL1_
|  | plocha pro obsluhu komínů : | [24 empty] | VV | 0
|  | 15 |  | 15 | [22 empty] | VV | 0
6 | 763614111 | M.podlahy z desek do tl.18 mm, na sraz, přibíjením, vč. dodávky desky OSB ECO 3N tl. 18 mm | m2 | 16.5 |  | 0 |  | 0 |  | 0 | 15 | 0 | 0.01043 | 0.17 | 0 | 0 |  | RTS 18/ I | Kalkul | 0.232 | 3.83 | [5 empty] | POL1_
|  | ztratné 10% : | [24 empty] | VV | 0
|  | Položka pořadí 5 : 15,00000*1,1 |  | 16.5 | [22 empty] | VV | 5
Díl: | 765 | Krytiny tvrdé |  |  |  | 0 |  | 0 |  | 0 |  | 0 |  | 0.01 |  | 0 |  |  |  |  | 4.2 | [5 empty] | DIL
7 | 765901122 | Fólie podstřešní paropropustná Jutafol D 140 | m2 | 42 |  | 0 |  | 0 |  | 0 | 15 | 0 | 0.00018 | 0.01 | 0 | 0 |  | RTS 18/ I | Kalkul | 0.1 | 4.2 | [5 empty] | POL1_
|  | 16,8*2,5 |  | 42 | [22 empty] | VV | 0
Díl: | VN | Vedlejší náklady |  |  |  | 0 |  | 0 |  | 0 |  | 0 |  | 0 |  | 0 |  |  |  |  | 0 | [5 empty] | DIL
8 | VNR12445 | Příplatek za přesun hmot (půda) | kpl | 1 |  | 0 |  | 0 |  | 0 | 15 | 0 | 0 | 0 | 0 | 0 |  | Vlastní | Indiv | 0 | 0 | [5 empty] | POL1_
[25 empty] | 15 | 21
| Celkem |  |  |  |  | 0 | [18 empty] | 0 | 0 | SUM
Poznámky uchazeče k zadání
POPUZIV
END
Note on S6: Jedná se o informaci, zda se jedná o položku, která je do rozpočtu zadána z cenové soustavy RTS, nebo vlastní.
Note on T6: Jedná se o název CÚ, která je zadána u položky rozpočtu